## BOM
ID | Subsistema | Componente | Especificacion | Cantidad | Unidad | Uso | Origen | Estado | Precio_USD | Proveedor | Link | Notas
E01 | Control y potencia | Arduino MEGA 2560 | ATmega2560, 5 V | 1 | u | Controlador principal | Préstamo laboratorio | Prestado |  | Laboratorio de Robótica |  | Devolver al terminar el TPF
E02 | Control y potencia | RAMPS 1.4 | Shield para MEGA, 5 zócalos de driver | 1 | u | Drivers paso a paso, finales de carrera y salidas MOSFET | Préstamo laboratorio | Prestado |  | Laboratorio de Robótica |  | Devolver al terminar el TPF
E03 | Control y potencia | Driver A4988 | Paso a paso, 2 A pico, 8–35 V | 1 | u | J3 prismático (NEMA 17 + correa GT2), en zócalo de la RAMPS | Préstamo laboratorio | Prestado |  | Laboratorio de Robótica |  | El laboratorio tiene 14: conviene pedir 1 de repuesto. Con un NEMA 17 de 1,7 A, regular a ≈ 1,2 A y poner disipador
E04 | Control y potencia | Sabertooth dual 25A | 2 canales DC, 6–30 V | 1 | u | J1 cintura (37D) y J2 hombro (5840) | Préstamo laboratorio | Prestado |  | Laboratorio de Robótica |  | El CAD (CB-510) modela un Sabertooth 2x60; el del laboratorio es 2x25: revisar agujeros en la bandeja CB-141
E05 | Control y potencia | Driver TB6600 | Paso a paso 4 A (5 A pico), 9–40 V | 1 | u | J0 riel (NEMA 17) | Préstamo laboratorio | Prestado |  | Laboratorio de Robótica |  | Devolver al terminar el TPF
E06 | Control y potencia | ProtoScrew Shield | Borneras para Arduino | 1 | u | Cableado | Préstamo laboratorio | Por confirmar |  | Laboratorio de Robótica |  | Figuraba en la BOM anterior para pedir; confirmar si se usa con la RAMPS
E07 | Control y potencia | Módulo MOSFET 12 V | Canal lógico 5 V, ≥ 3 A | 2 | u | Bomba de vacío y electroválvula | Por comprar | Falta |  |  |  | Alternativa: salidas D8/D9/D10 de la RAMPS
M01 | Motores y actuadores | Motorreductor 37D con encoder | 37Dx70.1L, 12 V, 90:1, encoder cuadratura 64 CPR | 1 | u | J1 cintura (lazo cerrado) | Propio | Por confirmar |  |  |  | Confirmar reducción real del motor que tienen
M02 | Motores y actuadores | Motorreductor sinfín 5840-36ZY | 12 V, 12 rpm (9 con carga), eje D8 con plano a 7, fijación 4 × M4 prof. 6 | 1 | u | J2 hombro (direct drive) | Compra grupal | Pedido | 36.5 | AliExpress |  | Un vendedor da ≈ 70 kg·cm sin decir si es nominal o de bloqueo (bloqueo 6,5 A). Con la v7 el hombro pide ≈ 39 kg·cm de pico (control/torques.py): probar colgando 1 kg a 40 cm del eje. Medir con calibre antes de imprimir CB-210
M03 | Motores y actuadores | Motor paso a paso NEMA 17 | 40 mm, ≈ 4,5 kg·cm, 1,7 A, eje Ø5 (tipo 17HS4401) | 1 | u | J3 prismático (sobre el cubo de E2, mueve la correa GT2) | Por definir | Por confirmar |  |  |  | El 17HS2408 del riel (M04) es más corto y tiene menos torque: no sirve para J3. CAD: CB-505 sobre la placa CB-306
M04 | Motores y actuadores | Motor paso a paso NEMA 17 | 17HS2408 | 1 | u | J0 riel | Propio | Por confirmar |  | Electrónica.com.py | https://www.electronica.com.py/producto/motor-nema-17-17hs2408-s/
M05 | Motores y actuadores | Servo MG996R | 180°, engranajes metálicos, 4.8–7.2 V | 2 | u | J4 muñeca (cabeceo) y J5 torsión | Compra grupal | Pedido | 11.53 | AliExpress |  | Precio del pedido 'Servos'
S01 | Sensores | Módulo AS5600 | Encoder magnético 12 bit, I2C | 1 | u | J2 hombro (ángulo real de E2) | Compra grupal | Por confirmar | 7.99 | Amazon |  | En el pedido figura 'Encoder' (Amazon, USD 7.99): confirmar que es el AS5600
S02 | Sensores | Imán de neodimio diametral | Ø6 × 2.5 mm | 1 | u | AS5600 del hombro | Compra grupal | Por confirmar |  |  |  | Suele venir con el módulo AS5600
S03 | Sensores | Sensor de presión MPS20N0040D | 0–40 kPa, con conversor HX710B | 1 | u | Detectar agarre por vacío | Compra grupal | Pedido | 4.15 | AliExpress | https://www.amazon.com/dp/B09XV6XHG3
S04 | Sensores | Final de carrera | Microswitch con palanca | 3 | u | Homing de J0, J1 y J3 | Por comprar | Falta
V01 | Visión | Cámara web USB Logitech C270 | 720p, 30 fps, foco fijo, ~55° de campo diagonal | 2 | u | Visión estéreo, en el soporte CB-156 del mástil (71 mm entre lentes) | Compra grupal | Pedido | 16.89 | Amazon | https://www.amazon.com/dp/B07R8LQKV4 | Precio del pedido 'Cámaras': confirmar si es por unidad o por las dos. CAD: CB-515. Se cuelgan con su propia pinza de monitor en la pared del soporte
V02 | Visión | Notebook | Python + OpenCV | 1 | u | Visión y control de alto nivel | Propio | En mano
V03 | Visión | Tablero de calibración | Damero 9 × 6 esquinas, cuadro 25 mm, sobre base rígida | 1 | u | Stereo calibration | Propio | Falta |  |  |  | Medidas en vision/config/camaras.yaml
N01 | Neumática | Ventosa JXD SAB40 (fuelle) | Ø40, rosca hembra G1/4 | 1 | u | Agarre de la naranja | Compra grupal | Pedido | 13.7 | AliExpress |  | Pedido 'Ventosa 1'. Su parte de arriba (Ø19, planos a 17) entra en la punta de CB-606; el racor N03 la aprieta desde adentro. CAD: CB-618 (medida, Ø40 × 22)
N02 | Neumática | Ventosa JXD SAF-40 (plana) | Ø40, rosca hembra G1/4 | 1 | u | Alternativa para pruebas | Compra grupal | Pedido | 14.02 | AliExpress |  | Pedido 'Ventosa 2'. Si su parte de arriba no es igual a la de la N01, no entra en el alojamiento de CB-606
N03 | Neumática | Racor recto push-in | Recto, manguera 6 mm × rosca macho 1/4" BSP con junta tórica (0,9" de alto) | 1 | u | Dentro del eje hueco de la torsión | Compra grupal | Pedido | 7.25 | AliExpress |  | Pedido 'Unión neumática'. CAD: CB-619; medir hexágono (≈ 14), anillo (≈ Ø16,5 × 1,8), cuello (≈ 3) y rosca (≈ 4,5) antes de imprimir CB-606 y CB-620
N04 | Neumática | Manguera PU | 6 × 4 mm | 2 | m | Ventosa a bomba | Por comprar | Falta |  |  |  | Largo según el recorrido final
N05 | Neumática | Bomba de vacío 12 V | Mini bomba de diafragma | 1 | u | Generar el vacío | Por definir | Falta |  |  |  | No figura en ninguna lista. Dimensionar con entregas/entrega_06/analisis_torque_ventosa.md
N06 | Neumática | Electroválvula 12 V | 2/2 o 3/2, normalmente cerrada | 1 | u | Romper el vacío para soltar la naranja | Por definir | Falta
T01 | Transmisión | Polea T5 | 10 dientes, ancho 17 mm, agujero 6 mm, con prisionero | 1 | u | Motor 37D de J1 | Por comprar | Falta
T02 | Transmisión | Correa T5 cerrada | 16 mm de ancho, 600 mm (120 dientes) | 1 | u | J1, relación 10:1 con el plato 1M1B | Por comprar | Falta |  |  |  | Verificar largo con el montaje real
T03 | Transmisión | Correa GT2 cerrada | 6 mm de ancho, 232 mm (116 dientes) | 1 | u | Torsión de la herramienta (poleas impresas 66:66) | Compra grupal | Por confirmar |  |  |  | Puede venir en el 'Kit correa y polea' (T04)
T04 | Transmisión | Kit correa GT2 y poleas | Según pedido | 1 | u | Torsión y/o riel | Compra grupal | Pedido | 9.39 | AliExpress |  | Anotar el contenido real del kit: puede cubrir la correa y las poleas de J3 (T07, T08, T09)
T05 | Transmisión | Husillo T8 + tuerca de brida | Ø8, avance 8 mm (4 entradas × paso 2), largo 400 mm | 1 | u | No se usa desde la v7 (J3 con correa GT2): queda de repuesto | Compra grupal | Pedido | 8.84 | AliExpress |  | Ya pedido ('Rosca p/ Varilla'). Era el husillo de la v6 (CB-511 y CB-512, retirados del CAD)
T07 | Transmisión | Polea GT2 | 20 dientes, agujero 5 mm, correa de 6 mm, 2 prisioneros | 1 | u | Eje del NEMA 17 de J3 | Por comprar | Falta |  |  |  | CAD: HW_Polea_GT2_20T_D5. Puede venir en el kit T04
T08 | Transmisión | Polea loca GT2 dentada | 20 dientes, agujero 5 mm, con rodamientos | 1 | u | Punta de la cola de E2 (J3) | Por comprar | Falta |  |  |  | CAD: HW_Polea_Loca_GT2_20T_D5. Puede venir en el kit T04
T09 | Transmisión | Correa GT2 abierta | 6 mm de ancho, 1 m | 1 | u | J3 prismático (lazo de 810 mm, extremos en la pinza CB-403) | Por comprar | Falta |  |  |  | CAD: CB-514. Puede salir del kit T04
R01 | Rodamientos y bujes | Rodamiento 625ZZ | 5 × 16 × 5 mm | 8 | u | Rodillos de la lazy susan J1 | Por comprar | Falta
R02 | Rodamientos y bujes | Rodamiento 608ZZ | 8 × 22 × 7 mm | 3 | u | 2 eje central de J1, 1 pivote de la muñeca | Por comprar | Falta
R03 | Rodamientos y bujes | Rodamiento 6806-ZZ | 30 × 42 × 7 mm | 2 | u | Eje hueco de la torsión | Compra grupal | Pedido | 5.43 | AliExpress |  | Pedido 'Rodamientos': confirmar que son estos
R04 | Rodamientos y bujes | Buje autolubricado (bronce sinterizado) | 5 × 8 × 10 mm | 8 | u | Rodillos de la lazy susan | Por comprar | Falta
R05 | Rodamientos y bujes | Buje autolubricado (bronce sinterizado) | 8 × 12 × 20 mm | 2 | u | Eje central de J1 | Por comprar | Falta
L01 | Riel J0 | Estructura del riel | 1,2 m (perfil de aluminio o 2 varillas lisas) | 1 | u | Desplazamiento lineal de la base | Por definir | Falta |  |  |  | Riel todavía sin diseñar
L02 | Riel J0 | Carro del riel | Patines o rodamientos lineales | 1 | u | Lleva la base del brazo | Por definir | Falta
L03 | Riel J0 | Correa GT2 abierta + poleas | ≈ 2,6 m, polea 20 dientes + polea tensora | 1 | u | Transmisión del riel | Por definir | Falta |  |  |  | Revisar si el kit T04 la cubre
A01 | Alimentación y cableado | Fuente 12 V DC | Corriente a dimensionar (≥ 10 A estimado) | 1 | u | Motores DC, paso a paso y bomba | Por definir | Falta |  |  |  | Sumar corriente de bloqueo de 37D + 5840 + paso a paso + bomba
A02 | Alimentación y cableado | Regulador UBEC 6 V | ≥ 5 A | 1 | u | Servos MG996R | Por comprar | Falta |  |  |  | No alimentar los servos desde el 5 V del MEGA
A03 | Alimentación y cableado | Parada de emergencia + fusible | Pulsador hongo NC, portafusible | 1 | u | Seguridad: corta la potencia de motores | Por comprar | Falta
A04 | Alimentación y cableado | Cables, borneras y conectores | Dupont, JST, termocontraíble | 1 | lote | Cableado general | Por comprar | Falta
H01 | Tornillería | Tornillo M3 × 6 Allen | DIN 912 | 8 | u | 4 NEMA 17 → placa CB-306 · 4 AS5600 → tapa de E2 | Por comprar | Falta
H02 | Tornillería | Tornillo M3 × 8 |  | 21 | u | 6 motor 37D → soporte · 5 Arduino MEGA → bandeja · 2 anillo del eje hueco · 8 horns metálicos | Por comprar | Falta
H03 | Tornillería | Tornillo M3 × 10 |  | 21 | u | 3 tapa de E2 → E2 · 4 Sabertooth → bandeja · 8 pestañas de los servos · 2 porta-servo · 4 placa CB-306 → insertos de E2 | Por comprar | Falta
H04 | Tornillería | Tornillo M3 × 12 |  | 8 | u | 4 tapa de la caja de torsión · 4 base del soporte estéreo CB-156 → adaptador CB-154 | Por comprar | Falta
H05 | Tornillería | Tornillo M4 × 30 |  | 10 | u | 4 soporte motor J1 → tablero · 2 soporte del imán → torre · 4 bandeja → tablero | Por comprar | Falta
H06 | Tornillería | Tornillo M4 × 40 |  | 4 | u | Placa fija 1M2A → tablero | Por comprar | Falta
H07 | Tornillería | Tornillo M4 × 45 |  | 6 | u | Torre 2M1D → plato 1M1B | Por comprar | Falta
H08 | Tornillería | Tornillo M5 × 20 |  | 8 | u | Ejes de los rodillos | Por comprar | Falta
H09 | Tornillería | Tornillo M5 × 30 |  | 5 | u | 4 patas → tablero · 1 pivote de la barra estéreo (CB-153/154) | Por comprar | Falta
H10 | Tornillería | Tornillo M5 × 25 |  | 4 | u | Horquilla → brida de E3 | Por comprar | Falta |  |  |  | No modelado: brida de 10 mm + placa de la horquilla de 8 mm + tuerca
H11 | Tornillería | Tornillo M4 × 10 Allen | DIN 912 | 2 | u | Motor 5840 → torre (rosca M4 prof. 6 del motor) | Por comprar | Falta
H12 | Tornillería | Tornillo M8 × 25 |  | 1 | u | Pivote libre de la muñeca | Por comprar | Falta |  |  |  | No modelado
H13 | Tornillería | Tornillo M8 × 65 hexagonal |  | 1 | u | Eje central de J1 | Por comprar | Falta
H14 | Tornillería | Tuerca M4 autoblocante |  | 18 | u | 6 torre/plato · 4 placa 1M2A · 4 soporte J1 · 4 bandeja | Por comprar | Falta
H15 | Tornillería | Tuerca M4 |  | 2 | u | Soporte del imán (dentro de la torre) | Por comprar | Falta
H16 | Tornillería | Tuerca M5 autoblocante |  | 18 | u | 8 rodillos · 4 patas · 4 horquilla → brida de E3 · 1 eje de la polea loca de J3 · 1 pivote de la barra estéreo | Por comprar | Falta
H17 | Tornillería | Tuerca M8 autoblocante |  | 1 | u | Eje central de J1 | Por comprar | Falta
H18 | Tornillería | Tuerca M8 |  | 1 | u | Pivote libre de la muñeca | Por comprar | Falta
H19 | Tornillería | Arandela M4 |  | 12 | u | Bajo el tablero | Por comprar | Falta
H20 | Tornillería | Arandela M5 |  | 6 | u | 4 patas · 2 polea loca de J3 | Por comprar | Falta
H22 | Tornillería | Separador M5 × 10 |  | 8 | u | Rodillos de la lazy susan | Por comprar | Falta
H23 | Tornillería | Separador M8 × 20 |  | 2 | u | Eje central de J1 | Por comprar | Falta
H24 | Tornillería | Pasador de acero Ø3 | Ø3 × 30 mm | 2 | u | Tubo de E3 → brida CB-402 y tapón CB-403 | Por comprar | Falta |  |  |  | Al ras: el tubo desliza en el canal con 0,5 mm de juego (una cabeza de tornillo roza). Además pegar con epoxi
H25 | Tornillería | Tornillo M5 × 70 |  | 1 | u | Eje vertical de la polea loca de J3 (atraviesa E2) | Por comprar | Falta
H26 | Tornillería | Inserto térmico M3 | Para PETG, Ø ext. ≈ 4,6 mm, largo 5–6 mm | 4 | u | Placa CB-306 del NEMA 17 → E2 | Por comprar | Falta |  |  |  | Colocar con soldador a ≈ 220 °C
H27 | Tornillería | Tuerca M3 |  | 4 | u | Base del soporte estéreo → adaptador CB-154 (en los alojamientos hexagonales) | Por comprar | Falta
H28 | Tornillería | Prisionero M4 × 6 | Allen, punta plana | 2 | u | Pie y cabezal del mástil → tubo 20 × 20 | Por comprar | Falta |  |  |  | Roscar el plástico o usar inserto M4
H29 | Tornillería | Tirafondo 4 × 12 | Cabeza fresada | 4 | u | Pie del mástil CB-151 → tablero | Por comprar | Falta |  |  |  | No pasantes: debajo está la pata de la base
H30 | Tornillería | Tornillo autorroscante Ø3,5 × 10 | Cabeza plana | 4 | u | Tapas CB-157 → postes del soporte estéreo (agujeros de Ø3,25) | Por comprar | Falta
H31 | Tornillería | Tornillo M3 × 25 Allen + tuerca M3 | DIN 912 | 1 | u | Alma del cuello de la bola de la pieza de pruebas CB-158 | Por comprar | Falta |  |  |  | Solo para las pruebas de visión sin el brazo
X01 | Materia prima y consumibles | Tablero contrachapado o MDF | 550 × 550 × 16 mm | 1 | u | Base del brazo | Por comprar | Falta |  |  |  | Agujeros: Ø42 motor J1 y 4 × Ø4.5 bandeja (ver CB-111)
X02 | Materia prima y consumibles | Filamento PETG | 1,75 mm | 4 | kg | Piezas impresas | Por comprar | Falta |  |  |  | Estimado 3–4 kg: calcular con el slicer
X03 | Materia prima y consumibles | Epoxi bicomponente |  | 1 | u | Buje D8 en E2 · brida y tapón del tubo de E3 | Por comprar | Falta
X04 | Materia prima y consumibles | Cianoacrilato |  | 1 | u | Imán en el soporte CB-232 | Por comprar | Falta
X05 | Materia prima y consumibles | Tubo cuadrado de aluminio | 30 × 30 × 2 mm, largo 440 mm | 1 | u | Eslabón E3 (prismático J3) | Por comprar | Falta |  |  |  | CAD: CB-401. Se desliza en el canal 31 × 31 de E2: cinta de PTFE (X06)
X06 | Materia prima y consumibles | Cinta de PTFE adhesiva | Ancho ≥ 20 mm | 0.5 | m | Canal 31 × 31 de E2 (guía de J3) | Por comprar | Falta
X07 | Materia prima y consumibles | Precinto plástico | ≈ 3 mm de ancho | 2 | u | Extremos de la correa de J3 en la pinza CB-403 | Por comprar | Falta
X08 | Materia prima y consumibles | Tubo cuadrado de aluminio | 20 × 20 × 1,5 mm, largo 627 mm | 1 | u | Mástil de las cámaras | Por comprar | Falta |  |  |  | CAD: CB-152
P01 | Piezas impresas | CB-112 Pata de la base | PETG, ≥ 4 perímetros | 4 | u |  | Impresión 3D | Falta |  | Impresora del grupo (Ender 3 V2)
P02 | Piezas impresas | CB-121 Placa fija J1 (1M2A) | PETG, ≥ 4 perímetros | 1 | u |  | Impresión 3D | Falta |  | Impresora del grupo (Ender 3 V2)
P03 | Piezas impresas | CB-131 Soporte motor J1 (37D) | PETG, ≥ 4 perímetros | 1 | u |  | Impresión 3D | Falta |  | Impresora del grupo (Ender 3 V2)
P04 | Piezas impresas | CB-141 Bandeja de electrónica | PETG, ≥ 4 perímetros | 1 | u |  | Impresión 3D | Falta |  | Impresora del grupo (Ender 3 V2) |  | 210 × 100 mm
P05 | Piezas impresas | CB-201 Plato giratorio con dientes T5 (1M1B) | PETG, ≥ 4 perímetros | 1 | u |  | Impresión 3D | Falta |  | Impresora del grupo (Ender 3 V2)
P06 | Piezas impresas | CB-210 Torre de cintura (2M1D mod) | PETG, ≥ 4 perímetros | 1 | u |  | Impresión 3D | Falta |  | Impresora del grupo (Ender 3 V2) |  | 318 mm de alto: hay que partirla para la Ender 3 V2
P07 | Piezas impresas | CB-232 Soporte del imán | PETG, ≥ 4 perímetros | 1 | u |  | Impresión 3D | Falta |  | Impresora del grupo (Ender 3 V2)
P08 | Piezas impresas | CB-301 Eslabón E2 | PETG: cubo ≥ 6 perímetros 50 %, cola 3 perímetros 15 % | 1 | u |  | Impresión 3D | Falta |  | Impresora del grupo (Ender 3 V2) |  | 470 mm de largo: partir en 2 tramos (cubo del hombro hasta x ≈ −100 + cola). La cola liviana baja el torque de J2
P09 | Piezas impresas | CB-402 Brida de E3 (herramienta) | PETG, ≥ 4 perímetros | 1 | u |  | Impresión 3D | Falta |  | Impresora del grupo (Ender 3 V2) |  | Tapón al 100 % de relleno
P10 | Piezas impresas | CB-303 Tapa de E2 / soporte AS5600 | PETG, ≥ 4 perímetros | 1 | u |  | Impresión 3D | Falta |  | Impresora del grupo (Ender 3 V2)
P11 | Piezas impresas | CB-305 Buje D8 del hombro | PETG, ≥ 4 perímetros | 1 | u |  | Impresión 3D | Falta |  | Impresora del grupo (Ender 3 V2) |  | Mejor en aluminio: transmite el torque del hombro (≈ 39 kg·cm de pico)
P12 | Piezas impresas | CB-403 Tapón trasero con pinza de correa | PETG, ≥ 4 perímetros | 1 | u |  | Impresión 3D | Falta |  | Impresora del grupo (Ender 3 V2) |  | Relleno 100 %
P13 | Piezas impresas | CB-601 Horquilla U | PETG, ≥ 4 perímetros | 1 | u |  | Impresión 3D | Falta |  | Impresora del grupo (Ender 3 V2)
P14 | Piezas impresas | CB-602 Porta-servo | PETG, ≥ 4 perímetros | 1 | u |  | Impresión 3D | Falta |  | Impresora del grupo (Ender 3 V2) |  | Ranura para el cable del servo de torsión (v7.3); el cable sale por la muesca de la caja CB-603. STL: cad/imprimir/00_Herramienta/CB-602_Porta_Servo.stl
P15 | Piezas impresas | CB-603 Caja de torsión | PETG, ≥ 4 perímetros | 1 | u |  | Impresión 3D | Falta |  | Impresora del grupo (Ender 3 V2)
P16 | Piezas impresas | CB-604 Tapa de la caja | PETG, ≥ 4 perímetros | 1 | u |  | Impresión 3D | Falta |  | Impresora del grupo (Ender 3 V2)
P17 | Piezas impresas | CB-605 Polea del servo GT2 66 dientes | PETG, ≥ 4 perímetros | 1 | u |  | Impresión 3D | Falta |  | Impresora del grupo (Ender 3 V2) |  | Relleno 100 %
P18 | Piezas impresas | CB-606 Eje hueco con polea GT2 66 dientes | PETG, ≥ 4 perímetros | 1 | u |  | Impresión 3D | Falta |  | Impresora del grupo (Ender 3 V2) |  | Relleno 100 %. Alojamiento doble D para la ventosa en la punta (el eje gira la ventosa) y fondo de 3 mm donde apoya el racor N03. Imprimir con la polea abajo, sin soportes. STL: cad/imprimir/00_Herramienta/CB-606_Eje_Hueco_Polea.stl
P19 | Piezas impresas | CB-607 Separador del pivote | PETG, ≥ 4 perímetros | 1 | u |  | Impresión 3D | Falta |  | Impresora del grupo (Ender 3 V2)
P20 | Piezas impresas | Anillo de retención del eje hueco | PETG, ≥ 4 perímetros | 1 | u |  | Impresión 3D | Falta |  | Impresora del grupo (Ender 3 V2) |  | Solo en el .scad (pieza 5), no en el STEP de la herramienta
P21 | Piezas impresas | CB-306 Placa soporte del NEMA 17 (J3) | PETG, ≥ 4 perímetros | 1 | u |  | Impresión 3D | Falta |  | Impresora del grupo (Ender 3 V2) |  | Relleno 100 %. Va a E2 con 4 insertos M3 (H26)
P22 | Piezas impresas | CB-151 Pie del mástil de las cámaras | PETG, ≥ 4 perímetros | 1 | u |  | Impresión 3D | Falta |  | Impresora del grupo (Ender 3 V2) |  | Relleno 100 %
P23 | Piezas impresas | CB-153 Cabezal del mástil | PETG, ≥ 4 perímetros | 1 | u |  | Impresión 3D | Falta |  | Impresora del grupo (Ender 3 V2) |  | Relleno 100 %. Orejas del pivote de cabeceo M5
P24 | Piezas impresas | CB-154 Adaptador del soporte estéreo | PETG, ≥ 4 perímetros | 1 | u |  | Impresión 3D | Falta |  | Impresora del grupo (Ender 3 V2) |  | Relleno 100 %. Une el pivote del cabezal con la base del soporte. STL: cad/imprimir/01_Base_J0/CB-154_Adaptador_Soporte_Estereo.stl
P25 | Piezas impresas | CB-156 Base del soporte estéreo (StereoVision_03) | PETG, ≥ 4 perímetros | 1 | u |  | Impresión 3D | Falta |  | Impresora del grupo (Ender 3 V2) |  | Remodelada del STL del usuario con los 4 agujeros para el adaptador ya hechos. STL: cad/imprimir/01_Base_J0/CB-156_Soporte_Estereo_C270_Base.stl
P26 | Piezas impresas | CB-157 Tapa del soporte estéreo | PETG, ≥ 4 perímetros | 2 | u |  | Impresión 3D | Falta |  | Impresora del grupo (Ender 3 V2) |  | Traba la pinza de cada C270. STL: cad/imprimir/01_Base_J0/CB-157_Soporte_Estereo_C270_Tapa.stl
P27 | Piezas impresas | CB-158 Adaptador con bola para la rótula del trípode (pruebas) | PETG, 4 perímetros, 50 % | 1 | u | Probar las cámaras en el trípode antes de montar el brazo | Impresión 3D | Falta |  | Impresora del grupo (Ender 3 V2) |  | No va en el robot. Bola Ø11,8 y cuello Ø4,8 en lugar del perno M6 del trípode; se cambia por CB-154 sin tocar las cámaras. Imprimir con la cara de arriba en la cama y soportes bajo la bola. STL: cad/imprimir/12_Pruebas/CB-158_Adaptador_Rotula_Bola12.stl
P28 | Piezas impresas | CB-620 Llave de montaje del racor (herramienta) | PETG, 4 perímetros, 50 % | 1 | u | Apretar el racor N03 contra la ventosa desde el lado de la polea | Impresión 3D | Falta |  | Impresora del grupo (Ender 3 V2) |  | No va en el robot. STL: cad/imprimir/00_Herramienta/CB-620_Llave_Montaje_Racor.stl

## Resumen
Origen | Ítems
Préstamo laboratorio
Compra grupal
Propio
Impresión 3D
Por comprar
Por definir
Estado | Ítems
En mano
Prestado
Pedido
Falta
Por confirmar
Gastado (compra grupal, USD)